## Sheet1
齿形图纸 |  | 齿形图纸
型号： | T5 | 型号： | AT5
接口最大负载： | 167N | 接口最大负载： | 345N
额定负载： | 334N | 额定负载： | 690N
断裂负载： | 1326N | 断裂负载： | 2431N
重量： | 0.022kg | 重量： | 0.033kg
钢丝线径 | 3*3*1.0=0.4mm | 钢丝线径 | 3*3*1.2=0.5mm
线芯线径： | 1100dt ex/1*2 | 线芯线径： | 1100dt ex/1*3
许用最小轮径： | 12 | 许用最小轮径： | 14
线芯许用最小轮径： | 12 | 线芯许用最小轮径： | 14
以上参数对应10mm宽度 |  | 以上参数对应10mm宽度
齿形图纸 |  | 齿形图纸
型号： | HTD3M | 型号： | XL
接口最大负载： | 156N | 接口最大负载： | 148N
额定负载： | 312N | 额定负载： | 296N
断裂负载： | 1300N | 断裂负载： | 1232N
重量： | 0.02kg | 重量： | 0.0244kg
钢丝线径 | 3*3*1.0=0.4mm | 钢丝线径 | 3*3*1.0=0.4mm
线芯线径： | 1100dt ex/1*2 | 线芯线径： | 1100dt ex/1*2
许用最小轮径： | 12 | 许用最小轮径： | 12
线芯许用最小轮径： | 12 | 线芯许用最小轮径： | 12
以上参数对应10mm宽度 |  | 以上参数对应10mm宽度
齿形图纸 |  | 齿形图纸
型号： | HTD5M | 型号： | STD5M
接口最大负载： | 510N | 接口最大负载： | 510N
额定负载： | 1020N | 额定负载： | 1020N
断裂负载： | 3598N | 断裂负载： | 3598N
重量： | 0.047kg | 重量： | 0.047kg
钢丝线径 | 3*3*1.2=0.5mm | 钢丝线径 | 3*3*1.2=0.5mm
线芯线径： | 1100dt ex/1*3 | 线芯线径： | 1100dt ex/1*3
许用最小轮径： | 14 | 许用最小轮径： | 14
线芯许用最小轮径： | 14 | 线芯许用最小轮径： | 14
以上参数对应10mm宽度 |  | 以上参数对应10mm宽度
齿形图纸 |  | 齿形图纸
型号： | RPP5M | 型号： | T10
接口最大负载： | 510N | 接口最大负载： | 528N
额定负载： | 1020N | 额定负载： | 1056N
断裂负载： | 3598N | 断裂负载： | 3912N
重量： | 0.047kg | 重量： | 0.044kg
钢丝线径 | 3*3*1.2=0.5mm | 钢丝线径 | 3*3*1.5=0.6mm
线芯线径： | 1100dt ex/1*3 | 线芯线径： | 1100dt ex/1*3
许用最小轮径： | 14 | 许用最小轮径： | 14
线芯许用最小轮径： | 14 | 线芯许用最小轮径： | 14
以上参数对应10mm宽度 |  | 以上参数对应10mm宽度
齿形图纸 |  | 齿形图纸
型号： | AT10 | 型号： | H
接口最大负载： | 737.5N | 接口最大负载： | 499N
额定负载： | 1475N | 额定负载： | 998N
断裂负载： | 6586N | 断裂负载： | 3743N
重量： | 0.058kg | 重量： | 0.043kg
钢丝线径 | 7*3*1.5=0.9mm | 钢丝线径 | 3*3*1.5=0.6mm
线芯线径： | 1670dt ex/1*3 | 线芯线径： | 1100dt ex/1*3
许用最小轮径： | 14 | 许用最小轮径： | 14
线芯许用最小轮径： | 14 | 线芯许用最小轮径： | 14
以上参数对应10mm宽度 |  | 以上参数对应10mm宽度
齿形图纸 |  | 齿形图纸
型号： | L | 型号： | HTD8M
接口最大负载： | 343.5N | 接口最大负载： | 732.5N
额定负载： | 296N | 额定负载： | 1465N
断裂负载： | 12320N | 断裂负载： | 6232N
重量： | 0.0244kg | 重量： | 0.07kg
钢丝线径 | 3*3*1.5=0.6mm | 钢丝线径 | 7*3*1.5=0.9mm
线芯线径： | 1100dt ex/1*3 | 线芯线径： | 1670dt ex/1*3
许用最小轮径： | 14 | 许用最小轮径： | 17
线芯许用最小轮径： | 14 | 线芯许用最小轮径： | 17
以上参数对应10mm宽度 |  | 以上参数对应10mm宽度
齿形图纸 |  | 齿形图纸
型号： | STD8M | 型号： | RPP8M
接口最大负载： | 732.5N | 接口最大负载： | 732.5N
额定负载： | 1465N | 额定负载： | 1465N
断裂负载： | 6232N | 断裂负载： | 6232N
重量： | 0.07kg | 重量： | 0.07kg
钢丝线径 | 7*3*1.5=0.9mm | 钢丝线径 | 7*3*1.5=0.9mm
线芯线径： | 1670dt ex/1*3 | 线芯线径： | 1670dt ex/1*3
许用最小轮径： | 17 | 许用最小轮径： | 17
线芯许用最小轮径： | 17 | 线芯许用最小轮径： | 17
以上参数对应10mm宽度 |  | 以上参数对应10mm宽度
齿形图纸 |  | 齿形图纸
型号： | P1 | 型号： | P2
接口最大负载： |  | 接口最大负载：
额定负载： |  | 额定负载：
断裂负载： |  | 断裂负载：
重量： |  | 重量：
钢丝线径 | 3*3*1.0=0.4mm | 钢丝线径 | 3*3*1.5=0.6mm
线芯线径： | 1100dt ex/1*2 | 线芯线径： | 1100dt ex/1*3
许用最小轮径： |  | 许用最小轮径：
线芯许用最小轮径： |  | 线芯许用最小轮径：
以上参数对应10mm宽度 |  | 以上参数对应10mm宽度
齿形图纸 |  | 齿形图纸
型号： | P3 | 型号： | P4
接口最大负载： |  | 接口最大负载：
额定负载： |  | 额定负载：
断裂负载： |  | 断裂负载：
重量： |  | 重量：
钢丝线径 | 7*3*1.5=0.9mm | 钢丝线径 | 7*7*0.13=1.2mm
线芯线径： | 1670dt ex/1*3 | 线芯线径： | 1670dt ex/2*3
许用最小轮径： |  | 许用最小轮径：
线芯许用最小轮径： |  | 线芯许用最小轮径：
以上参数对应10mm宽度 |  | 以上参数对应10mm宽度
齿形图纸 |  | 齿形图纸
型号： | T20 | 型号： | AT20
接口最大负载： | 784N | 接口最大负载： | 1180N
额定负载： | 1568N | 额定负载： | 2360N
断裂负载： | 6121N | 断裂负载： | 10537.6N
重量： | 0.073kg | 重量： | 0.073kg
钢丝线径 | 7*7*0.13=1.2mm | 钢丝线径 | 7*7*0.13=1.2mm
线芯线径： | 1670dt ex/2*3 | 线芯线径： | 1670dt ex/2*3
许用最小轮径： | 17 | 许用最小轮径： | 25
线芯许用最小轮径： | 17 | 线芯许用最小轮径： | 25
以上参数对应10mm宽度 |  | 以上参数对应10mm宽度
齿形图纸 |  | 齿形图纸
型号： | HTD14M | 型号： | STD14M
接口最大负载： | 1159.5N | 接口最大负载： | 1159.5N
额定负载： | 2319N | 额定负载： | 2319N
断裂负载： | 8874.5N | 断裂负载： | 8874.5N
重量： | 0.01kg | 重量： | 0.01kg
钢丝线径 | 7*7*0.13=1.2mm | 钢丝线径 | 7*7*0.13=1.2mm
线芯线径： | 1670dt ex/2*3 | 线芯线径： | 1670dt ex/2*3
许用最小轮径： | 25 | 许用最小轮径： | 25
线芯许用最小轮径： | 25 | 线芯许用最小轮径： | 25
以上参数对应10mm宽度 |  | 以上参数对应10mm宽度
齿形图纸 |  | 齿形图纸
型号： | RPP14M | 型号： | XH
接口最大负载： | 1159.5N | 接口最大负载： | 699N
额定负载： | 2319N | 额定负载： | 1398N
断裂负载： | 8874.5N | 断裂负载： | 5096N
重量： | 0.01kg | 重量： | 0.105kg
钢丝线径 | 7*7*0.13=1.2mm | 钢丝线径 | 7*7*0.13=1.2mm
线芯线径： | 1670dt ex/2*3 | 线芯线径： | 1670dt ex/2*3
许用最小轮径： | 25 | 许用最小轮径： | 17
线芯许用最小轮径： | 25 | 线芯许用最小轮径： | 17
以上参数对应10mm宽度 |  | 以上参数对应10mm宽度
齿形图纸 |  | 齿形图纸
型号： | AT10单面错齿 | 型号： | 8MGT
接口最大负载： | 737.5N | 接口最大负载： | 732.5N
额定负载： | 1475N | 额定负载： | 1465N
断裂负载： | 6586N | 断裂负载： | 6232N
重量： | 0.058kg | 重量： | 0.07kg
钢丝线径 | 7*3*1.5=0.9mm | 钢丝线径 | 7*3*1.5=0.9mm
线芯线径： | 1670dt ex/1*3 | 线芯线径： | 1670dt ex/1*3
许用最小轮径： | 14 | 许用最小轮径： | 17
线芯许用最小轮径： | 14 | 线芯许用最小轮径： | 17
以上参数对应10mm宽度 |  | 以上参数对应10mm宽度
齿形图纸 |  | 齿形图纸
型号： | AT15 | 型号： | BATK5 50开25+6*4导条
接口最大负载： | 958.75N | 接口最大负载： | 882N
额定负载： | 1917.5N | 额定负载： | 1764N
断裂负载： | 8561.8N | 断裂负载： | 7230N
重量： | 0.0754KG | 重量： | 0.15kg
钢丝线径 | 7*7*0.13=1.2mm | 钢丝线径 | 3*3*1.2=0.5mm
线芯线径： | 1670dt ex/2*3 | 线芯线径： | 1100dt ex/1*3
许用最小轮径： | 16 | 许用最小轮径： | 12
线芯许用最小轮径： | 16 | 线芯许用最小轮径： | 12
以上参数对应10mm宽度 |  | 以上参数对应50mm宽度
齿形图纸 |  | 齿形图纸
型号： | BAT10 | 型号： | BATK10
接口最大负载： | 737.5N | 接口最大负载： | 737.5N
额定负载： | 1475N | 额定负载： | 1475N
断裂负载： | 6586N | 断裂负载： | 6586N
重量： | 0.058kg | 重量： | 0.059kg
钢丝线径 | 7*3*1.5=0.9mm | 钢丝线径 | 7*3*1.5=0.9mm
线芯线径： | 1670dt ex/1*3 | 线芯线径： | 1670dt ex/1*3
许用最小轮径： | 14 | 许用最小轮径： | 14
线芯许用最小轮径： | 14 | 线芯许用最小轮径： | 14
以上参数对应10mm宽度 |  | 以上参数对应10mm宽度
齿形图纸 |  | 齿形图纸
型号： | BATK10两边开槽 | 型号： | BAT15
接口最大负载： | 737.5N | 接口最大负载： | 958.7N
额定负载： | 1475N | 额定负载： | 1917.5N
断裂负载： | 6586N | 断裂负载： | 8561.8N
重量： | 0.058kg | 重量： | 0.0754KG
钢丝线径 | 7*3*1.5=0.9mm | 钢丝线径 | 7*7*0.13=1.2mm
线芯线径： | 1670dt ex/1*3 | 线芯线径： | 1670dt ex/2*3
许用最小轮径： | 14 | 许用最小轮径： | 16
线芯许用最小轮径： | 14 | 线芯许用最小轮径： | 16
以上参数对应10mm宽度 |  | 以上参数对应10mm宽度
齿形图纸 |  | 齿形图纸
型号： | 8M 50开25+6*4导条 | 型号： | 8M 50开25+6*4导条
接口最大负载： | 732.5N | 接口最大负载： | 732.5N
额定负载： | 1465N | 额定负载： | 1465N
断裂负载： | 6232N | 断裂负载： | 6232N
重量： | 0.07kg | 重量： | 0.07kg
钢丝线径 | 7*3*1.5=0.9mm | 钢丝线径 | 7*3*1.5=0.9mm
线芯线径： | 1670dt ex/1*3 | 线芯线径： | 1670dt ex/1*3
许用最小轮径： | 17 | 许用最小轮径： | 17
线芯许用最小轮径： | 17 | 线芯许用最小轮径： | 17
以上参数对应50mm宽度 |  | 以上参数对应50mm宽度
齿形图纸 |  | 齿形图纸
型号： | 8M 100开50+6*4导条 | 型号： | TG5 50开25+6*4导条
接口最大负载： | 732.5N | 接口最大负载： | 510N
额定负载： | 1465N | 额定负载： | 1020N
断裂负载： | 6232N | 断裂负载： | 3598N
重量： | 0.07kg | 重量： | 0.047kg
钢丝线径 | 7*3*1.5=0.9mm | 钢丝线径 | 3*3*1.2=0.5mm
线芯线径： | 1670dt ex/1*3 | 线芯线径： | 1100dt ex/1*3
许用最小轮径： | 17 | 许用最小轮径： | 14
线芯许用最小轮径： | 17 | 线芯许用最小轮径： | 14
以上参数对应10mm宽度 |  | 以上参数对应10mm宽度
齿形图纸 |  | 齿形图纸
型号： | TG5 50+6*4导条 | 型号： | TK10
接口最大负载： | 510N | 接口最大负载： | 737.5N
额定负载： | 1020N | 额定负载： | 1475N
断裂负载： | 3598N | 断裂负载： | 6586N
重量： | 0.047kg | 重量： | 0.058kg
钢丝线径 | 3*3*1.2=0.5mm | 钢丝线径 | 3*3*1.5=0.6mm
线芯线径： | 1100dt ex/1*3 | 线芯线径： | 1100dt ex/1*3
许用最小轮径： | 14 | 许用最小轮径： | 14
线芯许用最小轮径： | 14 | 线芯许用最小轮径： | 14
以上参数对应10mm宽度 |  | 以上参数对应10mm宽度
齿形图纸 |  | 齿形图纸
型号： | ATK10 | 型号： | 14M/K13(120MM宽)
接口最大负载： | 737.5N | 接口最大负载： | 1159.5N
额定负载： | 1475N | 额定负载： | 2319N
断裂负载： | 6586N | 断裂负载： | 8874.5N
重量： | 0.058kg | 重量： | 0.01kg
钢丝线径 | 7*3*1.5=0.9mm | 钢丝线径 | 7*7*0.13=1.2mm
线芯线径： | 1670dt ex/1*3 | 线芯线径： | 1670dt ex/2*3
许用最小轮径： | 14 | 许用最小轮径： | 25
线芯许用最小轮径： | 14 | 线芯许用最小轮径： | 25
以上参数对应10mm宽度 |  | 以上参数对应10mm宽度
齿形图纸 |  | 齿形图纸
型号： | 14M/K13 56开28+13*8导条 | 型号： | S8M 人字齿
接口最大负载： | 1159.5N | 接口最大负载： | 732.5N
额定负载： | 2319N | 额定负载： | 1465N
断裂负载： | 8874.5N | 断裂负载： | 6232N
重量： | 0.01kg | 重量： | 0.07kg
钢丝线径 | 7*7*0.13=1.2mm | 钢丝线径 | 7*3*1.5=0.9mm
线芯线径： | 1670dt ex/2*3 | 线芯线径： | 1670dt ex/1*3
许用最小轮径： | 25 | 许用最小轮径： | 17
线芯许用最小轮径： | 25 | 线芯许用最小轮径： | 17
以上参数对应10mm宽度 |  | 以上参数对应10mm宽度
齿形图纸 |  | 齿形图纸
型号： | S14M 人字齿 | 型号： | TPS20
接口最大负载： | 1159.5N | 接口最大负载： | 1180N
额定负载： | 2319N | 额定负载： | 2360N
断裂负载： | 8874.5N | 断裂负载： | 10537.6N
重量： | 0.01kg | 重量： | 0.073kg
钢丝线径 | 7*7*0.13=1.2mm | 钢丝线径 | 7*7*0.13=1.2mm
线芯线径： | 1670dt ex/2*3 | 线芯线径： | 1670dt ex/2*3
许用最小轮径： | 25 | 许用最小轮径： | 25
线芯许用最小轮径： | 25 | 线芯许用最小轮径： | 25
以上参数对应10mm宽度 |  | 以上参数对应100mm宽度
齿形图纸 |  | 齿形图纸
型号： | ATN10 | 型号： | ATN10 100开50+6*4导条
接口最大负载： | 737.5N | 接口最大负载： | 737.5N
额定负载： | 1475N | 额定负载： | 1475N
断裂负载： | 6586N | 断裂负载： | 6586N
重量： | 0.058kg | 重量： | 0.058kg
钢丝线径 | 7*3*1.5=0.9mm | 钢丝线径 | 7*3*1.5=0.9mm
线芯线径： | 1670dt ex/1*3 | 线芯线径： | 1670dt ex/1*3
许用最小轮径： | 14 | 许用最小轮径： | 14
线芯许用最小轮径： | 14 | 线芯许用最小轮径： | 14
以上参数对应10mm宽度 |  | 以上参数对应10mm宽度
齿形图纸 |  | 齿形图纸
型号： | ATN20 | 型号： | ATP10
接口最大负载： | 1180N | 接口最大负载： | 737.5N
额定负载： | 2360N | 额定负载： | 1475N
断裂负载： | 10537.6N | 断裂负载： | 6586N
重量： | 0.073kg | 重量： | 0.059kg
钢丝线径 | 7*7*0.13=1.2mm | 钢丝线径 | 7*3*1.5=0.9mm
线芯线径： | 1670dt ex/2*3 | 线芯线径： | 1670dt ex/1*3
许用最小轮径： | 25 | 许用最小轮径： | 14
线芯许用最小轮径： | 25 | 线芯许用最小轮径： | 14
以上参数对应10mm宽度 |  | 以上参数对应10mm宽度
齿形图纸 |  | 齿形图纸
型号： | ATS10 | 型号： | ATS20(70mm宽)
接口最大负载： | 1180N | 接口最大负载： | 1180N
额定负载： | 2360N | 额定负载： | 2360N
断裂负载： | 10537.6N | 断裂负载： | 10537.6N
重量： | 0.073kg | 重量： | 0.073kg
钢丝线径 | 7*7*0.13=1.2mm | 钢丝线径 | 7*7*0.13=1.2mm
线芯线径： | 1670dt ex/2*3 | 线芯线径： | 1670dt ex/2*3
许用最小轮径： | 25 | 许用最小轮径： | 25
线芯许用最小轮径： | 25 | 线芯许用最小轮径： | 25
以上参数对应10mm宽度 |  | 以上参数对应70mm宽度
齿形图纸 |  | 齿形图纸
型号： | 21PJ 5mm宽导条 | 型号： | 20M
接口最大负载： |  | 接口最大负载： | 无
额定负载： | 1398N | 额定负载： | 1677.6N
断裂负载： | 5096N | 断裂负载： | 6115.2
重量： | 0.105kg | 重量： | 0.123KG
钢丝线径 | 7*7*0.13=1.2mm | 钢丝线径 | 1*7+4*19=2.5mm
线芯线径： | 1670dt ex/2*3 | 线芯线径：
许用最小轮径： | 17 | 许用最小轮径： | 30
线芯许用最小轮径： | 17 | 线芯许用最小轮径： | 30
以上参数对应10mm宽度 |  | 以上参数对应10mm宽度
齿形图纸
型号： | XXH
接口最大负载： | 无
额定负载： | 1677.6N
断裂负载： | 6115.2
重量： | 0.123KG
钢丝线径 | 1*7+4*19=2.5mm
线芯线径：
许用最小轮径： | 30
线芯许用最小轮径： | 30
以上参数对应10mm宽度